## Task2.csv
Reference | Qty | Value | DNP | Exclude from BOM | Exclude from Board | Footprint | Datasheet
C1 | 1 | 4u7 |  |  |  | Capacitor_SMD:C_0805_2012Metric
C2 | 1 | 22u |  |  |  | Capacitor_SMD:C_1206_3216Metric
C3 | 1 | 10p |  |  |  | Capacitor_SMD:C_0805_2012Metric
D1,D2 | 2 | SS14 |  |  |  | Diode_SMD:D_SMA | https://www.vishay.com/docs/88746/ss12.pdf
IC1 | 1 | AP3015AKTR-G1 |  |  |  | AP3015AKTR-G1:SOT95P280X145-5N
K1 | 1 | OUT |  |  |  | Connector_PinHeader_2.54mm:PinHeader_1x02_P2.54mm_Vertical
K2 | 1 | BAT |  |  |  | Connector_PinHeader_2.54mm:PinHeader_1x02_P2.54mm_Vertical
K3 | 1 | ON/OFF |  |  |  | Connector_PinHeader_2.00mm:PinHeader_1x02_P2.00mm_Vertical
K4 | 1 | SOLAR |  |  |  | Connector_PinHeader_2.00mm:PinHeader_1x02_P2.00mm_Vertical
L1 | 1 | 10uH |  |  |  | Inductor_SMD:L_2010_5025Metric_Pad1.52x2.65mm_HandSolder
R1,R4 | 2 | 1M |  |  |  | Resistor_SMD:R_0805_2012Metric
R2 | 1 | 604K |  |  |  | Resistor_SMD:R_0805_2012Metric
R3 | 1 | 10K |  |  |  | Resistor_SMD:R_0805_2012Metric
T1 | 1 | 2N7002 |  |  |  | Package_TO_SOT_SMD:SOT-23 | https://www.onsemi.com/pub/Collateral/NDS7002A-D.PDF